## BOM
Components for ADC32 PCB, Version 2.0a
Labels | Qty | Product/Value | Package | Mfr. Part # | Digi-Key Part #
C5 | 1 | 0.0047 mF (11 ms settling) | 2SMT::0603-1608 | GRM188R71H472KA01D | 490-1506-1-ND
C6-C10 | 5 | 0.1 mF | 2SMT::0603-1608 | GRM188R71H104KA93D | 490-1519-1-ND
C3, C4, C11 | 3 | 1 mF | 2SMT::0603-1608 | C1608X7R1C105K080AC | 445-1604-1-ND
C1 | 1 | 10 mF | 2SMT::0805-2012 | C2012X5R1C106M125AC | 445-4115-1-ND
J1, J3 | 2 | SMA, Ch1 and Ch2 in | RF::SMA | Linx CONSMA002 or 142-0701-301 | J501-ND or CONSMA002-ND
J2,J4 | 2 | jumper wire | 2PIN::H/100/100 | selects grounding config.
J5-J6 | 2 | 10-pin breakoff header | SIP::10 | TE Connectivity 4-103185-0 | A26513-40-ND
R8 | 1 | 10 | 2SMT::0805-2012 | RR1220Q-100-D | RR12Q10DCT-ND
R3, R5 | 2 | 49.9 | 2SMT::0805-2012 | RR1220Q-49R9-D-M | RR12Q49.9DCT-ND
R1, R2 | 2 | 4.99k | 2SMT::0805-2012 | RR1220P-4991-D-M | RR12P4.99KDCT-ND
R4, R6, R7 | 3 | 10k | 2SMT::0805-2012 | RR1220P-103-D | RR12P10.0DCT-ND
U1 | 1 | 3.3V ref. | SOT::23-6P0.95 | ADR3433ARJZ-R2 | ADR3433ARJZ-R2CT-ND
U3 | 1 | 4X2 protected mux. | TSSOP::16P0.65D5H6.4 | ADG509FBRUZ | ADG509FBRUZ-ND
U4 | 1 | AD8429 instrum. amp. | SOIC::8P1.27D4.9H6 | AD8429ARZ or AD8429BRZ | AD8429ARZ-ND
U5 | 1 | 16-bit ADC | TSSOP::10P0.5D3H4.9 | AD7687BRMZ | AD7687BRMZ-ND
U6 | 1 | AD5293-20 digital pot. | TSSOP::14P0.65D5H6.4 | AD5293BRUZ-20 | AD5293BRUZ-20-ND
U7 | 1 | AD8606 op amp | TSSOP::8P0.65D3H4.9 | AD8606ARMZ-R7 | AD8606ARMZ-R7CT-ND
Unused designators: C2, U2