## BOM
Designation | QTY | Product/Value | Type | Source | Package
C2-C3 C7 | 3 | 0.01_uF | capacitor | Digi-Key 399-4147-ND | 2PIN::H/100/100
C6 | 1 | 0.33_uF | capacitor | Digi-Key 399-4299-ND | 2PIN::H/100/100
C1 | 1 | 10_uF | low-ESR tantalum cap. (polarized) | Digi-Key 478-1842-ND | 2PIN::H/100/100
C4-C5 | 2 | 18_pF | capacitor | Digi-Key P4840-ND | 2PIN::H/100/100
D1-D2 | 2 | LED | LED indicator | any | 2PIN::H/100/100
J6 | 1 | * | connector pad for LED | — | 1PIN::75/42Plated
J4 | 1 | * | connector pads for 6V input pwr | — | 2PIN::H/200/200
J5 | 1 | * | RJ11-RJ12 phone jack (6-pin) | Sparkfun PRT-00132 | CON_EDGE::RJ12
J3 | 1 | * | programming header: straight 6-pin | Digi-Key WM4004-ND | CON_HDR::1x6
J1-J2 | 2 | * | screw terminal header | Digi-Key 277-1255-ND | CON_HDR::1x10_screwterms
Mtg Mtg Mtg Mtg | 4 |  | Mounting holes | — | 1PIN::150/125Plated
R1-R4 | 4 | 11K | resistor | any | 2PIN::H/400/100
R5-R6 | 2 | 510 | resistor | any | 2PIN::H/400/100
U3 | 1 | DLP-USB232R | USB to serial converter module | Digi-Key 813-1024-ND | DIP::18D1000Y300_hdr
U2 | 1 | dsPIC30F4013 | 40-pin DIP socket (optional), | Digi-Key ED56406-ND, | DIP::40D2020Y600
|  |  | and microcontroller | DSPIC30F4013-30IP-ND
U1 | 1 | LM2937 | low-dropout 5V regulator | Digi-Key LM2937ET-5.0-ND | TO::220V3P100
U4 | 1 | MCP4822 | 2-channel 12-bit DAC | Digi-Key MCP4822-E/P-ND | DIP::8D400Y300
Y1 | 1 | 10.000_MHz | crystal | Digi-Key X1080-ND | 2PIN::H/200/100