## BOM
Components for LockInADA2200 PCB, Version 2.1
Labels | Qty | Product/Value | Package | Mfr. Part # | Digi-Key Part #
C2 | 1 | 220 pF | 2SMT::0603-1608 | GRM1885C1H221JA01D | 490-1435-1-ND
C1, C3-C7, C9 | 7 | 0.1 mF | 2SMT::0603-1608 | GRM188R71H104KA93D | 490-1519-1-ND
C8, C10-C11 | 3 | 1 | 2SMT::0603-1608 | C1608X7R1C105K080AC | 445-1604-1-ND
J1 | 1 | SMA in | RF::SMA | Linx CONSMA002 or 142-0701-301 | J501-ND or CONSMA002-ND
J2 | 1 | 2-pin header | 2PIN::H/100/100 | Output to ADC card
J3-J4 | 2 | jumper wire | 2PIN::H/100/100 | selects grounding config.
J5-J6 | 2 | 10-pin breakoff header | SIP::10 | TE Connectivity 4-103185-0 | A26513-40-ND
R1-R2 | 2 | 2k | 2SMT::0805-2012 | RR1220P-102-D | RR12P1.0KDCT-ND
R5-R7 | 3 | 10k | 2SMT::0805-2012 | RR1220P-103-D | RR12P10.0DCT-ND
R3-R4 | 2 | 249k | 2SMT::0805-2012 | ERA-6AEB2493V | P249KDACT-ND
U1 | 1 | AD8429 instrum. amp. | SOIC::8P1.27D4.9H6 | AD8429ARZ or AD8429BRZ | AD8429ARZ-ND
U2 | 1 | ADA2200 filter/demod. | TSSOP::16P0.65D5H6.4 | ADA2200ARUZ-REEL7 | ADA2200ARUZ-REEL7CT-ND
U3 | 1 | AD5293-20 digital pot. | TSSOP::14P0.65D5H6.4 | AD5293BRUZ-20 | AD5293BRUZ-20-ND
U4 | 1 | 3.3V regulator | TO::92 | MCP1702-3302E | MCP1702-3302E-ND
U5 | 1 | AD8606 op amp | TSSOP::8P0.65D3H4.9 | AD8606ARMZ-R7 | AD8606ARMZ-R7CT-ND